## Feuille 1
TEI050 | U | Luminaire encastré type Downlight.
Luminaire circulaire de plafond Downlight, de 250 mm de diamètre, pour 2 lampes fluorescentes TC-DEL de 32 W; avec cadre extérieur et corps intérieur d'aluminium injecté, finition laquée, de couleur blanche; réflecteur en aluminium de haute pureté et ballast électronique; protection IP20 et isolation classe F. Installation encastrée. Comprend les lampes. Le prix ne comprend pas les travaux auxiliaires de maçonnerie pour installations.
Code interne |  | Désignation | Quantité | Unité | Prix unitaire | Prix total
mt34lam030je |  | Luminaire circulaire de plafond Downlight, de 250 mm de diamètre, pour 2 lampes fluorescentes TC-DEL de 32 W; avec cadre extérieur et corps intérieur d'aluminium injecté, finition laquée, de couleur blanche; réflecteur en aluminium de haute pureté et ballast électronique; protection IP20 et isolation classe F. | 1 | U | 88251 | 88251
mt34tuf020r |  | Lampe fluorescente compacte TC-DEL de 32 W. | 2 | U | 6744.04 | 13488.1
mo003 |  | Compagnon professionnel III/CP2 électricien. | 0.489 | h | 1244.56 | 608.59
mo102 |  | Ouvrier professionnel II/OP électricien. | 0.489 | h | 773.51 | 378.25
|  | Frais de chantier des unités d'ouvrage | 2 | % | 102726 | 2054.52
Coût d'entretien décennal: 57.629,22F CFA les 10 premières années. |  |  |  |  | Montant total HT: | 104780