## Feuille 1
TEI050 | U | Luminaire encastré type Downlight.
Luminaire carré de plafond Downlight à optique fixe, de 100x100x71 mm, pour 1 DEL de 4 W, de couleur blanc chaud (3000K); avec cadre extérieur et corps intérieur d'aluminium injecté, finition thermo-émaillée, de couleur noire; protection IP20 et isolation classe F. Installation encastrée. Comprend les lampes. Le prix ne comprend pas les travaux auxiliaires de maçonnerie pour installations.
Code interne |  |  | Désignation | Quantité | Unité | Prix unitaire | Prix total
mt34ode440bg |  |  | Luminaire carré de plafond Downlight à optique fixe, de 100x100x71 mm, pour 1 DEL de 4 W, de couleur blanc chaud (3000K); avec cadre extérieur et corps intérieur d'aluminium injecté, finition thermo-émaillée, de couleur noire; protection IP20 et isolation classe F. | 1 | U | 122262 | 122262
mo003 |  |  | Compagnon professionnel III/CP2 électricien. | 0.489 | h | 1244.56 | 608.59
mo102 |  |  | Ouvrier professionnel II/OP électricien. | 0.489 | h | 773.51 | 378.25
|  |  | Frais de chantier des unités d'ouvrage | 2 | % | 123249 | 2464.98
Coût d'entretien décennal: 69.142,68F CFA les 10 premières années. | [5 empty] | Montant total HT: | 125714