## Feuille 1
TEI050 | U | Luminaire encastré type Downlight.
Luminaire carré de plafond Downlight, de 232x232x115 mm, pour 2 lampes fluorescentes TC-TEL de 32 W; avec cadre extérieur et corps intérieur de polycarbonate injecté, de couleur blanche; réflecteur métallisé et ballast électronique; protection IP20 et isolation classe F. Installation encastrée. Comprend les lampes. Le prix ne comprend pas les travaux auxiliaires de maçonnerie pour installations.
Code interne |  | Désignation | Quantité | Unité | Prix unitaire | Prix total
mt34lam040lf |  | Luminaire carré de plafond Downlight, de 232x232x115 mm, pour 2 lampes fluorescentes TC-TEL de 32 W; avec cadre extérieur et corps intérieur de polycarbonate injecté, de couleur blanche; réflecteur métallisé et ballast électronique; protection IP20 et isolation classe F. | 1 | U | 71005.6 | 71005.6
mt34tuf020u |  | Lampe fluorescente compacte TC-TEL de 32 W. | 2 | U | 6744.04 | 13488.1
mo003 |  | Compagnon professionnel III/CP2 électricien. | 0.489 | h | 1244.56 | 608.59
mo102 |  | Ouvrier professionnel II/OP électricien. | 0.489 | h | 773.51 | 378.25
|  | Frais de chantier des unités d'ouvrage | 2 | % | 85480.6 | 1709.61
Coût d'entretien décennal: 47.954,60F CFA les 10 premières années. |  |  |  |  | Montant total HT: | 87190.2