## Feuille 1
TEI050 | U | Luminaire encastré type Downlight.
Luminaire carré Downlight, de 260x260x160 mm, pour 2 lampes fluorescentes compactes triples TC-TELI de 32 W, rendement 50%; cadre extérieur d'aluminium injecté; corps intérieur en tôle d'acier, finition thermo-émaillée, de couleur blanche; cadre et réflecteur en aluminium; système d'ancrage; protection IP20 et isolation classe F. Installation encastrée. Comprend les lampes. Le prix ne comprend pas les travaux auxiliaires de maçonnerie pour installations.
Code interne |  | Désignation | Quantité | Unité | Prix unitaire | Prix total
mt34ode120k |  | Luminaire carré Downlight, de 260x260x160 mm, pour 2 lampes fluorescentes compactes triples TC-TELI de 32 W, rendement 50%; cadre extérieur d'aluminium injecté; corps intérieur en tôle d'acier, finition thermo-émaillée, de couleur blanche; cadre et réflecteur en aluminium; système d'ancrage; protection IP20 et isolation classe F, à encastrer. | 1 | U | 109515 | 109515
mt34tuf020z |  | Lampe fluorescente compacte TC-TELI de 32 W. | 2 | U | 6744.04 | 13488.1
mo003 |  | Compagnon professionnel III/CP2 électricien. | 0.489 | h | 1244.56 | 608.59
mo102 |  | Ouvrier professionnel II/OP électricien. | 0.489 | h | 773.51 | 378.25
|  | Frais de chantier des unités d'ouvrage | 2 | % | 123990 | 2479.79
Coût d'entretien décennal: 69.558,13F CFA les 10 premières années. |  |  |  |  | Montant total HT: | 126469