## Feuille 1
TEI090 | U | Luminaire suspendu type Downlight.
Luminaire suspendu type Downlight, de 320 mm de diamètre et 452 mm de hauteur, pour lampe aux halogénures métalliques ellipsoïdale HIE de 70 W, modèle Miniyes 1x70W HIE Reflector Cristal Transparente "LAMP", avec corps en aluminium extrudé de couleur RAL 9006 avec équipement d'allumage magnétique et ailettes de refroidissement; protection IP20; réflecteur métallisé, finition mate; diffuseur de verre transparent; système de suspension par câble en acier de 3x0,75 mm de diamètre et 4 m de longueur maximum. Comprend les lampes.
Code interne |  |  | Désignation | Quantité | Unité | Prix unitaire | Prix total
mt34lam050Cbm |  |  | Luminaire suspendu type Downlight, de 320 mm de diamètre et 452 mm de hauteur, pour lampe aux halogénures métalliques ellipsoïdale HIE de 70 W, modèle Miniyes 1x70W HIE Reflector Cristal Transparente "LAMP", avec corps en aluminium extrudé de couleur RAL 9006 avec équipement d'allumage magnétique et ailettes de refroidissement; protection IP20; réflecteur métallisé, finition mate; diffuseur de verre transparent; système de suspension par câble en acier de 3x0,75 mm de diamètre et 4 m de longueur maximum. | 1 | U | 149779 | 149779
mt34lhb010g |  |  | Lampe aux halogénures métalliques ellipsoïdale HIE, de 70 W. | 1 | U | 65562.1 | 65562.1
mo003 |  |  | Compagnon professionnel III/CP2 électricien. | 0.226 | h | 1585.21 | 358.26
mo102 |  |  | Ouvrier professionnel II/OP électricien. | 0.226 | h | 986.42 | 222.93
|  |  | Frais de chantier des unités d'ouvrage | 2 | % | 215922 | 4318.45
Coût d'entretien décennal: 121.132,43F CFA les 10 premières années. | [5 empty] | Montant total HT: | 220241