## Feuille 1
TVA450 | U | Récupérateur de chaleur air-air, avec une batterie à détente directe. Installation au plafond.
Récupérateur de chaleur air-air, de dimensions 331x1275x612 mm, poids 65 kg, débit d'air nominal 500 m³/h, consommation électrique des ventilateurs 2x170 W avec alimentation monophasée à 230 V, pression statique 150 Pa, puissance sonore 74 dBA, efficacité thermique 85,05%, diamètre des conduits 200 mm, avec échangeur à plaques en aluminium de flux croisé, structure en aluminium extrudé et coins en polyamide, panneaux latéraux amovibles, filtres F6+F6 et F8, isolation en laine de roche de 25 mm d'épaisseur et 40 kg/m³, batterie à détente directe. Installation au plafond. Comprend les éléments pour la suspension au plafond.
Code interne |  |  | Désignation | Quantité | Unité | Prix unitaire | Prix total
mt42tsb295aaa1a |  |  | Récupérateur de chaleur air-air, de dimensions 331x1275x612 mm, poids 65 kg, débit d'air nominal 500 m³/h, consommation électrique des ventilateurs 2x170 W avec alimentation monophasée à 230 V, pression statique 150 Pa, puissance sonore 74 dBA, efficacité thermique 85,05%, diamètre des conduits 200 mm, avec échangeur à plaques en aluminium de flux croisé, structure en aluminium extrudé et coins en polyamide, panneaux latéraux amovibles, filtres F6+F6 et F8, isolation en laine de roche de 25 mm d'épaisseur et 40 kg/m³. | 1 | U | 2947540 | 2947540
mt42tsb297a |  |  | Batterie à détente directe, pour récupérateur de chaleur air-air. | 1 | U | 897041 | 897041
mt42www090 |  |  | Kit de support pour la suspension du plafond, constitué de quatre tiges filetées en acier galvanisé, avec leurs chevilles, écrous et rondelles correspondants. | 1 | U | 18603.8 | 18603.8
mo005 |  |  | Compagnon professionnel III/CP2 installateur de climatisation. | 0.912 | h | 1939.14 | 1768.5
mo104 |  |  | Ouvrier professionnel II/OP installateur de climatisation. | 0.912 | h | 1207.61 | 1101.34
|  |  | Frais de chantier des unités d'ouvrage | 2 | % | 3866050 | 77321.1
Coût d'entretien décennal: 670.373,63F CFA les 10 premières années. | [5 empty] | Montant total HT: | 3943370