## Feuille 1
TVB080 | U |  | Unité de sélection de flux de réfrigérant, pour système avec récupération de chaleur, pour gaz R-32.
Unité de sélection de flux de réfrigérant, système VRF avec récupération de chaleur, pour gaz R-32, pour un maximum de 5 unités intérieures, modèle RBM-Y1121FUPE "TOSHIBA", avec un intervalle de capacité total des unités intérieures connectées en aval de moins de 4, alimentation monophasée (230V/50Hz), de 206x385x282 mm, 11 kg. Le prix ne comprend ni la canalisation ni le câblage électrique d'alimentation.
Code interne |  | Désignation |  | Quantité | Unité | Prix unitaire | Prix total
mt42tsb501a |  | Unité de sélection de flux de réfrigérant, système VRF avec récupération de chaleur, pour gaz R-32, pour un maximum de 5 unités intérieures, modèle RBM-Y1121FUPE "TOSHIBA", avec un intervalle de capacité total des unités intérieures connectées en aval de moins de 4, alimentation monophasée (230V/50Hz), de 206x385x282 mm, 11 kg. |  | 1 | U | 1553420 | 1553420
mo005 |  | Compagnon professionnel III/CP2 installateur de climatisation. |  | 0.566 | h | 1939.14 | 1097.55
mo104 |  | Ouvrier professionnel II/OP installateur de climatisation. |  | 0.566 | h | 1207.61 | 683.51
|  | Frais de chantier des unités d'ouvrage |  | 2 | % | 1555200 | 31104
Coût d'entretien décennal: 555.205,62F CFA les 10 premières années. | [5 empty] | Montant total HT: | 1586300