## Feuille 1
TVG120 | U | Clapet coupe-feu pour conduit de ventilation.
Clapet coupe-feu rectangulaire, basculant, avec lancement automatique de la fermeture des sessions d'incendie par fusible thermique réglé à 72°C, résistance au feu EI 120 selon NF EN 1366-2, de 200x200 mm, de tôle en acier galvanisé, connexion à un conduit rectangulaire, pour la fermeture automatique des sections d'incendie dans les installations de ventilation. Comprend les accessoires de montage et les éléments de fixation.
Code interne |  |  | Désignation | Quantité | Unité | Prix unitaire | Prix total
mt42cpf020aaa1 |  |  | Clapet coupe-feu rectangulaire, basculant, avec lancement automatique de la fermeture des sessions d'incendie par fusible thermique réglé à 72°C, résistance au feu EI 120 selon NF EN 1366-2, de 200x200 mm, de tôle en acier galvanisé, connexion à un conduit rectangulaire. | 1 | U | 216548 | 216548
mo011 |  |  | Compagnon professionnel III/CP2 monteur. | 3.417 | h | 1939.14 | 6626.04
mo080 |  |  | Ouvrier professionnel II/OP monteur. | 3.417 | h | 1209.92 | 4134.3
|  |  | Frais de chantier des unités d'ouvrage | 2 | % | 227308 | 4546.17
Coût d'entretien décennal: 20.866,92F CFA les 10 premières années. | [5 empty] | Montant total HT: | 231855