## Feuille 1
TVP250 | U |  | Générateur d'air chaud avec échangeur de chaleur à gaz, de sol.
Générateur d'air chaud avec échangeur de chaleur à gaz, pour installation dans le sol, intérieure, puissance calorifique nominale 36,1 kW, rendement nominal 90,2%, puissance calorifique nominale utile 32,5 kW, débit d'air nominal 2450 m³/h, dimensions 968x500x1395 mm, alimentation électrique monophasée à 230 V, poids 142 kg.
Code interne |  | Désignation |  | Quantité | Unité | Prix unitaire | Prix total
mt42tnc060d |  | Générateur d'air chaud avec échangeur de chaleur à gaz, pour installation dans le sol, intérieure, puissance calorifique nominale 36,1 kW, rendement nominal 90,2%, puissance calorifique nominale utile 32,5 kW, débit d'air nominal 2450 m³/h, dimensions 968x500x1395 mm, alimentation électrique monophasée à 230 V, poids 142 kg, avec chambre de combustion en acier avec visière de contrôle de flamme, brûleur à gaz, échangeur de chaleur à faisceau de tubes, ventilateur centrifuge, équipement électronique de commande, de contrôle et de sécurité, carcasse en tôle d'acier peinte, avec isolation thermique, porte d'inspection, panneaux à accès démontables et filtre d'air. |  | 1 | U | 4094040 | 4094040
mo005 |  | Compagnon professionnel III/CP2 installateur de climatisation. |  | 1.209 | h | 1244.56 | 1504.67
mo104 |  | Ouvrier professionnel II/OP installateur de climatisation. |  | 1.209 | h | 773.51 | 935.17
|  | Frais de chantier des unités d'ouvrage |  | 2 | % | 4096480 | 81929.6
Coût d'entretien décennal: 2.674.182,35F CFA les 10 premières années. | [5 empty] | Montant total HT: | 4178410