## Feuille 1
TVP170 | U |  | Unité intérieure, système air-eau multisplit
Unité intérieure pour système multisplit, pour chauffage, puissance calorifique 11 kW, pour gaz R-410A et R-134a, dimensions 705x600x695 mm, pression sonore en mode normal/silencieux: 43/40 dBA, poids 144 kg, diamètre de connexion du tuyau de liquide 3/8", diamètre de connexion du tuyau de gaz 5/8", indice de capacité 100, intervalle de température de sortie d'eau pour chauffage depuis 25 jusqu'à 80°C, intervalle de température de sortie d'eau pour production d'E.C.S. depuis 45 jusqu'à 75°C. Totalement monté, connecté et mis en marche par l'entreprise installatrice pour le contrôle de son bon fonctionnement.
Code interne |  | Désignation |  | Quantité | Unité | Prix unitaire | Prix total
mt42dai370a |  | Unité intérieure pour système multisplit, pour chauffage, puissance calorifique 11 kW, pour gaz R-410A et R-134a, dimensions 705x600x695 mm, pression sonore en mode normal/silencieux: 43/40 dBA, poids 144 kg, diamètre de connexion du tuyau de liquide 3/8", diamètre de connexion du tuyau de gaz 5/8", indice de capacité 100, intervalle de température de sortie d'eau pour chauffage depuis 25 jusqu'à 80°C, intervalle de température de sortie d'eau pour production d'E.C.S. depuis 45 jusqu'à 75°C. |  | 1 | U | 4606400 | 4606400
mt37sve010e |  | Vanne à sphère en laiton nickelé à visser de 1 1/4". |  | 2 | U | 14190.5 | 28380.9
mo005 |  | Compagnon professionnel III/CP2 installateur de climatisation. |  | 1.78 | h | 1939.14 | 3451.67
mo104 |  | Ouvrier professionnel II/OP installateur de climatisation. |  | 1.78 | h | 1207.61 | 2149.55
|  | Frais de chantier des unités d'ouvrage |  | 2 | % | 4640390 | 92807.7
Coût d'entretien décennal: 3.029.244,68F CFA les 10 premières années. | [5 empty] | Montant total HT: | 4733190