## Feuille 1
TVA200 | U |  | Grille de soufflage.
Grille de soufflage d'aluminium extrudé, avec double déflexion avec lames mobiles horizontales avants et verticales arrières, avec registre de régulation du débit actionnable manuellement par levier, de 400x100 mm, anodisé couleur argent, gamme AirQ, RTHV040010AKRT "AIRZONE", fixation avec clips, montée dans paroi. Comprend les accessoires de montage et les éléments de fixation.
Code interne |  | Désignation |  | Quantité | Unité | Prix unitaire | Prix total
mt42air010ee |  | Grille de soufflage d'aluminium extrudé, avec double déflexion avec lames mobiles horizontales avants et verticales arrières, avec registre de régulation du débit actionnable manuellement par levier, de 400x100 mm, anodisé couleur argent, gamme AirQ, RTHV040010AKRT "AIRZONE", fixation avec clips. |  | 1 | U | 31288.2 | 31288.2
mt42air500bh |  | Montant de tôle galvanisée pour formation d'un tableau de montage de grilles, longueur 400 mm, L400AG "AIRZONE". |  | 2 | U | 2536.88 | 5073.76
mt42air500bb |  | Montant de tôle galvanisée pour formation d'un tableau de montage de grilles, longueur 100 mm, L100AG "AIRZONE". |  | 2 | U | 1691.25 | 3382.5
mo005 |  | Compagnon professionnel III/CP2 installateur de climatisation. |  | 0.217 | h | 1939.14 | 420.79
mo104 |  | Ouvrier professionnel II/OP installateur de climatisation. |  | 0.217 | h | 1207.61 | 262.05
|  | Frais de chantier des unités d'ouvrage |  | 2 | % | 40427.3 | 808.55
Coût d'entretien décennal: 7.010,09F CFA les 10 premières années. | [5 empty] | Montant total HT: | 41235.8