## Feuille 1
AAA040 | m |  | Grille électrosoudée, pour caniveau.
Grille électrosoudée antidérapante, de 1000 mm de largeur, finition galvanisé à chaud, réalisée avec platines porteuses en acier laminé NF EN 10025 S235JR, de profilé plat laminé à chaud, de 30x3 mm, espacées de 34 mm, distanceurs de tige carrée pliée, en acier avec un faible contenu de carbone NF EN ISO 16120-2 C4D, de 5 mm de côté, espacés de 38 mm et cadre en acier laminé NF EN 10025 S235JR, de profilé oméga laminé à chaud, pour caniveau, placé sur le cadre d'appui. Comprend le cadre d'appui.
Code interne |  | Désignation |  | Quantité | Unité | Prix unitaire | Prix total
mt07rel040N |  | Grille électrosoudée antidérapante, de 1000 mm de largeur, finition galvanisé à chaud, réalisée avec platines porteuses en acier laminé NF EN 10025 S235JR, de profilé plat laminé à chaud, de 30x3 mm, espacées de 34 mm, distanceurs de tige carrée pliée, en acier avec un faible contenu de carbone NF EN ISO 16120-2 C4D, de 5 mm de côté, espacés de 38 mm et cadre en acier laminé NF EN 10025 S235JR, de profilé oméga laminé à chaud, y compris le cadre d'appui, en acier laminé NF EN 10025 S235JR, de cornière laminée à chaud, de 30 mm, finition galvanisée à chaud. |  | 1 | m | 49563.2 | 49563.2
mo020 |  | Compagnon professionnel III/CP2 construction. |  | 0.211 | h | 1887.12 | 398.18
mo113 |  | Ouvrier d'exécution I/OE1 construction. |  | 0.211 | h | 1164.21 | 245.65
|  | Frais de chantier des unités d'ouvrage |  | 2 | % | 50207 | 1004.14
Coût d'entretien décennal: 1.536,34F CFA les 10 premières années. | [5 empty] | Montant total HT: | 51211.2