## Feuille 1
AAD020 | m | Démolition d'un collecteur enterré, avec des moyens mécaniques.
Démolition d'un collecteur enterré de béton, de 1000 mm de diamètre, avec rétro-pelleteuse équipée d'un brise-roche hydraulique, et chargement mécanique dans le camion ou la benne. Le prix comprend la déconnexion du raccord du collecteur aux regards ou aux bouches de registre, l'obturation des conduites connectées à l'élément et la démolition du dallage d'appui en béton.
Code interne |  |  | Désignation | Quantité | Unité | Prix unitaire | Prix total
mq01exn050c |  |  | Pelleteuse sur pneus, de 85 kW, avec un brise-roche hydraulique. | 0.034 | h | 34143.9 | 1160.89
mq01ret010 |  |  | Mini rétro chargeuse sur pneus de 15 kW. | 0.034 | h | 21510.6 | 731.36
mo112 |  |  | Ouvrier d'exécution I/OE2 construction. | 0.059 | h | 1183.25 | 69.81
|  |  | Frais de chantier des unités d'ouvrage | 2 | % | 1962.06 | 39.24
[6 empty] | Montant total HT: | 2001.3