## Feuille 1
ALC010 | m |  | Couvre-murs.
Dalle préfabriquée en béton de couleur grise, pour recouvrement de murs, en pièces de 50x16x3,5 cm.
Code interne |  | Désignation |  | Quantité | Unité | Prix unitaire | Prix total
mt08aaa010a |  | Eau. |  | 0.006 | m³ | 1054.78 | 6.33
mt01arg005a |  | Sable de carrière, pour mortier confectionné sur le chantier. |  | 0.005 | t | 11441.2 | 57.21
mt08cem000a |  | Ciment gris en sacs. |  | 1.283 | kg | 76.65 | 98.34
mt08adt010 |  | Adjuvant hydrofuge pour imperméabilisation des mortiers ou des bétons. |  | 0.026 | kg | 843.82 | 21.94
mt20cho010a |  | Dalle préfabriquée en béton de couleur grise, pour recouvrement de murs, en pièces de 50x16x3,5 cm, avec larmier. |  | 1.1 | m | 4972.29 | 5469.52
mt09mcr235 |  | Mortier de jointoiement pour préfabriqués en béton et en pierre artificielle, constitué de ciment, granulats, pigments et additifs spéciaux. |  | 0.109 | kg | 1736.87 | 189.32
mt28pcs010a |  | Protecteur hydrofuge en base aqueuse, incolore, autonettoyant, repoussant l'eau et la saleté, pour traitement superficiel hydrofuge, à appliquer à la brosse sur surfaces en pierre naturelle ou artificielle. |  | 0.115 | l | 7949.94 | 914.24
mq06hor010 |  | Bétonnière électrique avec une capacité de gâchage de 160 l. |  | 0.005 | h | 1618.08 | 8.09
mo041 |  | Compagnon professionnel III/CP2 VRD espaces publics. |  | 0.153 | h | 1887.12 | 288.73
mo087 |  | Ouvrier professionnel II/OP VRD espaces publics. |  | 0.181 | h | 1209.92 | 219
|  | Frais de chantier des unités d'ouvrage |  | 2 | % | 7272.72 | 145.45
Coût d'entretien décennal: 519,27F CFA les 10 premières années. | [5 empty] | Montant total HT: | 7418.17