## Feuille 1
ALM020 | m | Mur de clôture en béton.
Clôture constituée de mur continu en béton armé, de 1 m de hauteur et 15 cm d'épaisseur, réalisé avec béton confectionné sur le chantier BCN: CPJ-CEM II/A 32,5 - TP - B 30 - 15/25 - E: 2a - BA - P 18-305, coulage avec des moyens manuels, et treillis soudé 100x100 mm et Ø 4,0-4,0 mm, en acier Fe E 500; montage et démontage du système de coffrage récupérable métallique pour finition visible. Comprend les profilés chanfreins pour le biseautage des bords et les séparateurs.
Code interne |  | Désignation | Quantité | Unité | Prix unitaire | Prix total
mt07aco020d |  | Séparateur homologué pour murs. | 2.4 | U | 49.03 | 117.67
mt08eme030c |  | Système de coffrage à deux faces, pour les murs, constitué de panneaux métalliques modulaires, jusqu'à 3 m de hauteur, y compris les éléments de réservation pour le passage des installations. | 2 | m² | 14984.9 | 29969.8
mt07ame100bca |  | Treillis soudé 100x100 mm, fils porteurs de 4 mm de diamètre et fils de répartition de 4 mm de diamètre, en acier Fe E 500. | 1.1 | m² | 1444.31 | 1588.74
mt08var040a |  | Profilé chanfrein en PVC, de plusieurs dimensions et 2500 mm de longueur. | 1 | U | 386.75 | 386.75
mt08aaa010a |  | Eau. | 0.028 | m³ | 1054.78 | 29.53
mt01arg000a |  | Sable criblé. | 0.06 | m³ | 16005 | 960.3
mt01arg001ar |  | Gros granulats homogénéisés, de taille maximale 15/25 mm. | 0.113 | m³ | 17091.9 | 1931.38
mt08cem000a |  | Ciment gris en sacs. | 72.45 | kg | 76.65 | 5553.29
mq06hor010 |  | Bétonnière électrique avec une capacité de gâchage de 160 l. | 0.095 | h | 1618.08 | 153.72
mo042 |  | Compagnon professionnel III/CP2 du béton. | 0.344 | h | 1963.87 | 675.57
mo089 |  | Ouvrier professionnel II/OP du béton. | 0.344 | h | 1258.27 | 432.84
mo113 |  | Ouvrier d'exécution I/OE1 construction. | 0.174 | h | 1164.21 | 202.57
mo112 |  | Ouvrier d'exécution I/OE2 construction. | 0.183 | h | 1183.25 | 216.53
|  | Frais de chantier des unités d'ouvrage | 2 | % | 42218.69 | 844.37
Coût d'entretien décennal: 2.153,15F CFA les 10 premières années. |  |  |  |  | Montant total HT: | 43063.06