## Feuille 1
ATS010 | m³ |  | Mur de soutènement en maçonnerie de pierre.
Mur de soutènement des terres en maçonnerie ordinaire de pierre calcaire, à une face visible, entre des terrains de différents niveaux, jusqu'à 3 m de hauteur, pose avec du mortier de ciment confectionné sur chantier, avec 250 kg/m³ de ciment, couleur grise, dosage 1:6, fourni en sacs. Comprend les tubes en PVC pour drainage. Le prix ne comprend pas la fondation.
Code interne |  | Désignation |  | Quantité | Unité | Prix unitaire | Prix total
mt08pmu010a |  | Pierre calcaire, pour maçonnerie ordinaire. |  | 0.81 | m³ | 15877.9 | 12861.1
mt08aaa010a |  | Eau. |  | 0.038 | m³ | 1054.78 | 40.08
mt01arg005a |  | Sable de carrière, pour mortier confectionné sur le chantier. |  | 0.309 | t | 11441.2 | 3535.33
mt08cem000a |  | Ciment gris en sacs. |  | 47.88 | kg | 76.65 | 3670
mt36tie010da |  | Tube en PVC, série B, de 75 mm de diamètre et 3 mm d'épaisseur, avec extrémité évasée, selon NF EN 1329-1. |  | 0.05 | m | 2824.39 | 141.22
mq06hor010 |  | Bétonnière électrique avec une capacité de gâchage de 160 l. |  | 0.133 | h | 1618.08 | 215.2
mo041 |  | Compagnon professionnel III/CP2 VRD espaces publics. |  | 2.204 | h | 1887.12 | 4159.21
mo022 |  | Compagnon professionnel III/CP2 poseur de pierre naturelle. |  | 3.084 | h | 1887.12 | 5819.88
mo060 |  | Ouvrier professionnel II/OP poseur de pierre naturelle. |  | 3.084 | h | 1209.92 | 3731.39
|  | Frais de chantier des unités d'ouvrage |  | 3 | % | 34173.4 | 1025.2
Coût d'entretien décennal: 5.279,80F CFA les 10 premières années. | [5 empty] | Montant total HT: | 35198.6