## Feuille 1
AVI050 | U | Barrière levante piétonne.
Ensemble de barrière modulaire levante piétonne, en acier laminé à chaud, de 3000x868 mm, composé de barre longitudinale avec finition de couleur noire forge avec texture ferreuse, appuyée sur montants de fermeture et à came prévus pour ancrage vissé.
Code interne |  | Désignation | Quantité | Unité | Prix unitaire | Prix total
mt52mug610c |  | Montant, de 868 mm de hauteur, avec articulation dans l'appui et sûreté de protection verticale, réalisé avec platine en acier laminé à chaud de 50x8 mm, avec porte-signaux de couleur bleue. | 1 | U | 293847 | 293847
mt52mug605c |  | Montant de fermeture de 868 mm de hauteur, réalisé avec platine en acier laminé à chaud de 50x8 mm, avec porte-signaux de couleur bleue. | 1 | U | 219871 | 219871
mt52mug600f |  | Barre longitudinale en acier laminé à chaud de 3000 mm de longueur, 100 mm de diamètre et 2 mm d'épaisseur avec finition de couleur noire forge avec texture ferreuse, y compris le contrepoids caché à une extrémité et la manivelle intégrée dans l'extrémité opposée pour faciliter l'élévation, pour appui entre montants, dans une barrière qui se lève pour protection piétonne. | 1 | U | 264324 | 264324
mo041 |  | Compagnon professionnel III/CP2 VRD espaces publics. | 1.054 | h | 1887.12 | 1989.02
mo087 |  | Ouvrier professionnel II/OP VRD espaces publics. | 1.054 | h | 1209.92 | 1275.26
|  | Frais de chantier des unités d'ouvrage | 2 | % | 781307 | 15626.1
Coût d'entretien décennal: 605.669,00F CFA les 10 premières années. |  |  |  |  | Montant total HT: | 796933