## Feuille 1
AVP060 | m² | Fertilisation de fond.
Fertilisation d'un fond de terrain lâche avec un engrais minéral solide à libération rapide, étendu avec des moyens mécaniques, via tracteur agricole équipé d'épandeur de fumier, avec un rendement de 0,05 kg/m², en procurant une répartition uniforme.
Code interne |  |  | Désignation | Quantité | Unité | Prix unitaire | Prix total
mt08aaa010a |  |  | Eau. | 0.005 | m³ | 1054.78 | 5.27
mt48tif030a |  |  | Engrais minéral solide, à libération rapide. | 0.05 | kg | 1306.67 | 65.33
mq09tra040 |  |  | Tracteur agricole, de 44 kW de puissance, équipé d'épandeur de fumier. | 0.001 | h | 15758.7 | 15.76
mo086 |  |  | Ouvrier professionnel II/OP jardinier. | 0.001 | h | 1209.92 | 1.21
|  |  | Frais de chantier des unités d'ouvrage | 2 | % | 87.57 | 1.75
[6 empty] | Montant total HT: | 89.32