## Feuille 1
ECR030 | m | Corniche de façade, en polystyrène expansé.
Corniche de façade, en polystyrène expansé, avec recouvrement de mortier acrylique, de 117x130 mm; fixée avec ancrage chimique composé de résine et tige filetée en acier galvanisé qualité 5.8, avec écrou et rondelle, de 12 mm de diamètre; et scellement des joints entre pièces et des assemblages avec les murs avec un adhésif à base de polyuréthane. Le prix ne comprend pas le revêtement.
Code interne |  | Désignation | Quantité | Unité | Prix unitaire | Prix total
mt26aaq010c |  | Ancrage chimique composé de résine et tige filetée en acier galvanisé qualité 5.8, selon NF EN ISO 898-1; avec écrou et rondelle, de 12 mm de diamètre. | 1.6 | U | 3297.95 | 5276.72
mt20mhe010a |  | Corniche de façade, en polystyrène expansé, avec recouvrement de mortier acrylique, de 117x130 mm, fournie en pièces jusqu'à 1,22 m de longueur. | 1.05 | m | 21851.7 | 22944.3
mt20wwa031 |  | Cartouche de 310 cm³ d' adhésif à base de polyuréthane, imperméable. | 0.25 | U | 14854.9 | 3713.72
mt28mop310ma |  | Mortier acrylique, couleur blanche, composé de résines acryliques, pigments minéraux et additifs organiques et inorganiques, antimoisissure, perméable à la vapeur d'eau et avec résistance au vieillissement, à la contamination urbaine et aux rayons UV, pour revêtement dans les parements extérieurs. | 0.1 | kg | 3231.82 | 323.18
mo020 |  | Compagnon professionnel III/CP2 construction. | 0.264 | h | 1887.12 | 498.2
mo113 |  | Ouvrier d'exécution I/OE1 construction. | 0.527 | h | 1164.21 | 613.54
|  | Frais de chantier des unités d'ouvrage | 2 | % | 33369.6 | 667.39
Coût d'entretien décennal: 3.403,70F CFA les 10 premières années. |  |  |  |  | Montant total HT: | 34037