## Feuille 1
EMG050 | U | Porte sectionnelle pour garage, en bois.
Porte sectionnelle pour garage, constituée de panneau cannelé de bois massif, 250x250 cm, avec ouverture automatique. Comprend le matériel de connexion électrique et l'équipement de motorisation.
Code interne |  | Désignation | Quantité | Unité | Prix unitaire | Prix total
mt26pgs020c |  | Porte sectionnelle pour garage, constituée de panneau cannelé de bois massif, 250x250 cm, caisson récupérateur doublé, tour, ressorts de torsion, poulies, guides, accessoires et fermeture centrale avec clé de sécurité. Selon NF EN 13241-1. | 1 | U | 1640850 | 1640850
mt26egm010df |  | Équipement de motorisation pour ouverture et fermeture automatique, pour porte de garage sectionnelle allant jusqu'à 60 kg. | 1 | U | 380532 | 380532
mt26egm012 |  | Accessoires (serrure, bouton-poussoir, émetteur, récepteur et photocellule) pour automatisation d'une porte de garage. | 1 | U | 257916 | 257916
mo020 |  | Compagnon professionnel III/CP2 construction. | 0.791 | h | 1887.12 | 1492.71
mo113 |  | Ouvrier d'exécution I/OE1 construction. | 0.791 | h | 1164.21 | 920.89
mo018 |  | Compagnon professionnel III/CP2 menuisier PVC et métal. | 1.845 | h | 1911.85 | 3527.36
mo059 |  | Ouvrier professionnel II/OP menuisier PVC et métal. | 1.845 | h | 1212.22 | 2236.55
mo003 |  | Compagnon professionnel III/CP2 électricien. | 5.272 | h | 1939.14 | 10223.2
|  | Frais de chantier des unités d'ouvrage | 2 | % | 2297700 | 45954.1
Coût d'entretien décennal: 468.731,53F CFA les 10 premières années. |  |  |  |  | Montant total HT: | 2343660