## Feuille 1
EMG050 | U | Porte sectionnelle pour garage, en bois.
Porte sectionnelle pour garage, constituée de panneau à panneaux de bois massif, 400x210 cm, avec ouverture automatique. Comprend le matériel de connexion électrique et l'équipement de motorisation.
Code interne |  | Désignation | Quantité | Unité | Prix unitaire | Prix total
mt26pgs020v |  | Porte sectionnelle pour garage, constituée de panneau à panneaux de bois massif, 400x210 cm, caisson récupérateur doublé, tour, ressorts de torsion, poulies, guides, accessoires et fermeture centrale avec clé de sécurité. Selon NF EN 13241-1. | 1 | U | 2055180 | 2055180
mt26egm010dh |  | Équipement de motorisation pour ouverture et fermeture automatique, pour porte de garage sectionnelle de plus de 60 kg. | 1 | U | 558114 | 558114
mt26egm012 |  | Accessoires (serrure, bouton-poussoir, émetteur, récepteur et photocellule) pour automatisation d'une porte de garage. | 1 | U | 257916 | 257916
mo020 |  | Compagnon professionnel III/CP2 construction. | 1.008 | h | 1887.12 | 1902.22
mo113 |  | Ouvrier d'exécution I/OE1 construction. | 1.008 | h | 1164.21 | 1173.52
mo018 |  | Compagnon professionnel III/CP2 menuisier PVC et métal. | 2.353 | h | 1911.85 | 4498.58
mo059 |  | Ouvrier professionnel II/OP menuisier PVC et métal. | 2.353 | h | 1212.22 | 2852.35
mo003 |  | Compagnon professionnel III/CP2 électricien. | 5.272 | h | 1939.14 | 10223.2
|  | Frais de chantier des unités d'ouvrage | 2 | % | 2891860 | 57837.2
Coût d'entretien décennal: 589.938,99F CFA les 10 premières années. |  |  |  |  | Montant total HT: | 2949690