## Feuille 1
EMG060 | U | Porte sectionnelle pour garage, de panneaux sandwich isolants en aluminium.
Porte sectionnelle pour garage, constituée de lames de texture en relief, avec panneaux, de panneau sandwich en aluminium avec noyau isolant en mousse de polyuréthane, 400x230 cm, avec finition plastifié avec PVC (imitation au bois), avec ouverture manuel.
Code interne |  | Désignation | Quantité | Unité | Prix unitaire | Prix total
mt26pgs010gk |  | Porte sectionnelle pour garage, constituée de lames de texture en relief, avec panneaux, de panneau sandwich en aluminium avec noyau isolant en mousse de polyuréthane, 400x230 cm, avec finition plastifié avec PVC (imitation au bois), caisson récupérateur doublé, tour, ressorts de torsion, poulies, guides, accessoires et fermeture centrale avec clé de sécurité. Selon NF EN 13241-1. | 1 | U | 1602580 | 1602580
mo020 |  | Compagnon professionnel III/CP2 construction. | 0.931 | h | 1887.12 | 1756.91
mo113 |  | Ouvrier d'exécution I/OE1 construction. | 0.931 | h | 1164.21 | 1083.88
mo018 |  | Compagnon professionnel III/CP2 menuisier PVC et métal. | 2.173 | h | 1911.85 | 4154.45
mo059 |  | Ouvrier professionnel II/OP menuisier PVC et métal. | 2.173 | h | 1212.22 | 2634.15
|  | Frais de chantier des unités d'ouvrage | 2 | % | 1612210 | 32244.1
Coût d'entretien décennal: 328.890,12F CFA les 10 premières années. |  |  |  |  | Montant total HT: | 1644450