## Feuille 1
EMN040 | U | Poteau de protection.
Poteau de protection triangulaire, en tube d'acier, de 400x170x120 mm, de couleur jaune et noire, fixé à l'aide de vis à béton.
Code interne |  | Désignation | Quantité | Unité | Prix unitaire | Prix total
mt26amc050p |  | Poteau de protection triangulaire, en tube d'acier, de 400x170x120 mm, de couleur jaune et noire, pour la délimitation des espaces et la protection des différents éléments situés au quai de chargement face aux chocs de véhicules. | 1 | U | 113307 | 113307
mt26aaa035b |  | Vis à tête fraisée avec étoile intérieure à six points pour clé Torx, en acier inoxydable AISI 316. | 2 | U | 3314.86 | 6629.72
mo011 |  | Compagnon professionnel III/CP2 monteur. | 0.211 | h | 1939.14 | 409.16
mo080 |  | Ouvrier professionnel II/OP monteur. | 0.211 | h | 1209.92 | 255.29
|  | Frais de chantier des unités d'ouvrage | 2 | % | 120601 | 2412.01
[5 empty] | Montant total HT: | 123013