## Feuille 1
EMN040 | U | Poteau de protection.
Poteau de protection circulaire, en composite, de 100 mm de diamètre et de 530 mm de longueur, de couleur jaune, fixé à l'aide d'ancrage chimique avec tige filetée.
Code interne |  | Désignation | Quantité | Unité | Prix unitaire | Prix total
mt26amc060g |  | Poteau de protection circulaire, en composite, de 100 mm de diamètre et de 530 mm de longueur, de couleur jaune, pour la délimitation des espaces et la protection des différents éléments situés au quai de chargement face aux chocs de véhicules. | 1 | U | 99807.3 | 99807.3
mt26aaq010f |  | Ancrage chimique composé de résine et tige filetée en acier inoxydable A4-70, selon NF EN ISO 3506-1; avec écrou et rondelle, de 12 mm de diamètre. | 2 | U | 4143.57 | 8287.14
mo011 |  | Compagnon professionnel III/CP2 monteur. | 0.211 | h | 1939.14 | 409.16
mo080 |  | Ouvrier professionnel II/OP monteur. | 0.211 | h | 1209.92 | 255.29
|  | Frais de chantier des unités d'ouvrage | 2 | % | 108759 | 2175.18
[5 empty] | Montant total HT: | 110934