## Feuille 1
EMN040 | U |  | Poteau de protection.
Poteau de protection circulaire, en composite, de 120 mm de diamètre et de 430 mm de longueur, de couleur jaune, fixé à l'aide de vis à béton.
Code interne |  | Désignation |  | Quantité | Unité | Prix unitaire | Prix total
mt26amc060j |  | Poteau de protection circulaire, en composite, de 120 mm de diamètre et de 430 mm de longueur, de couleur jaune, pour la délimitation des espaces et la protection des différents éléments situés au quai de chargement face aux chocs de véhicules. |  | 1 | U | 104951 | 104951
mt26aaa035b |  | Vis à tête fraisée avec étoile intérieure à six points pour clé Torx, en acier inoxydable AISI 316. |  | 2 | U | 3314.86 | 6629.72
mo011 |  | Compagnon professionnel III/CP2 monteur. |  | 0.211 | h | 1939.14 | 409.16
mo080 |  | Ouvrier professionnel II/OP monteur. |  | 0.211 | h | 1209.92 | 255.29
|  | Frais de chantier des unités d'ouvrage |  | 2 | % | 112245 | 2244.91
[6 empty] | Montant total HT: | 114490