## Feuille 1
EMV010 | m² | Verrière de plaques translucides, dans couverture plate.
Verrière à quatre pans dans couverture plate, avec plaque en polyméthacrylate de méthyle, de 5 mm d'épaisseur, couleur bronze translucide. Comprend les accessoires de fixation des plaques et le silicone neutre oxymique, pour le scellement des joints. Le prix ne comprend pas la structure support.
Code interne |  | Désignation | Quantité | Unité | Prix unitaire | Prix total
mt21lpm010i |  | Plaque en polyméthacrylate de méthyle, de 5 mm d'épaisseur, couleur bronze translucide. | 1.05 | m² | 53439.8 | 56111.8
mt21lpm020 |  | Kit d'accessoires de fixation, pour plaques en polyméthacrylate de méthyle, dans les verrières, constitué de pièces d'ancrage, éléments d'arrêt, joints d'étanchéité et vis autoformeuses. | 0.2 | m | 1902.66 | 380.53
mt22www050a |  | Cartouche de 300 ml de silicone neutre oxymique, à élasticité permanente et séchage rapide, couleur blanche, intervalle de température de travail de -60 à 150°C, avec résistance aux rayons UV, dureté Shore A approchée de 22, selon NF EN ISO 868 et élongation à la rupture >= 800%, selon NF EN ISO 8339. | 0.2 | U | 3999.82 | 799.96
mo011 |  | Compagnon professionnel III/CP2 monteur. | 0.369 | h | 1939.14 | 715.54
mo080 |  | Ouvrier professionnel II/OP monteur. | 0.369 | h | 1209.92 | 446.46
|  | Frais de chantier des unités d'ouvrage | 2 | % | 58454.3 | 1169.09
Coût d'entretien décennal: 14.965,47F CFA les 10 premières années. |  |  |  |  | Montant total HT: | 59623.4