## Feuille 1
ETI310 | U | Rencontre de toiture terrasse chaude, inaccessible avec un écoulement. Imperméabilisation avec des membranes de PVC.
Rencontre en toiture terrasse chaude, inaccessible, végétalisée, type inversée, avec nappe drainante avec bouche d'écoulement de PVC, à sortie verticale, de 100 mm de diamètre, avec pare-graviers de polyéthylène, fixé avec soudure thermoplastique à la membrane d'étanchéité de PVC. Le prix ne comprend pas la membrane d'étanchéité de PVC.
Code interne |  |  | Désignation | Quantité | Unité | Prix unitaire | Prix total
mt15dan100Dc |  |  | Bouche d'écoulement de PVC, à sortie verticale, de 100 mm de diamètre, avec pare-graviers de polyéthylène. | 1 | U | 11918.8 | 11918.8
mo029 |  |  | Compagnon professionnel III/CP2 poseur de membranes d'étanchéité. | 0.105 | h | 1887.12 | 198.15
mo067 |  |  | Ouvrier professionnel II/OP poseur de membranes d'étanchéité. | 0.105 | h | 1209.92 | 127.04
mo008 |  |  | Compagnon professionnel III/CP2 plombier. | 0.337 | h | 1939.14 | 653.49
|  |  | Frais de chantier des unités d'ouvrage | 2 | % | 12897.5 | 257.95
Coût d'entretien décennal: 4.314,99F CFA les 10 premières années. | [5 empty] | Montant total HT: | 13155.5