## Feuille 1
EUU010 | m |  | Noue métallique.
Réalisation d'une noue avec tôle en zinc de 0,60 mm d'épaisseur et 450 mm de développement, usinée, sur double paroi allégée de 9 cm d'épaisseur chacune, de briques creuses en terre cuite de 29x14x9 cm, posées avec du mortier de ciment, confectionné sur chantier, dosage 1:6 et remplissage avec du mortier de ciment, confectionné sur chantier, dosage 1:6. Comprend les pièces spéciales, les recouvrements, les fixations, les connexions aux descentes et le joint d'étanchéité.
Code interne |  | Désignation |  | Quantité | Unité | Prix unitaire | Prix total
mt13vaz010a |  | Tôle en zinc de 0,6 mm d'épaisseur et 450 mm de développement, usinée. |  | 1.1 | m | 8927.28 | 9820.01
mt04lcc010c |  | Brique creuse en terre cuite (tochana), à revêtir, 29x14x9 cm, pour utilisation en maçonnerie protégée (pièce en P), densité 805 kg/m³, selon NF EN 771-1. |  | 20 | U | 219.58 | 4391.6
mt08aaa010a |  | Eau. |  | 0.006 | m³ | 1054.78 | 6.33
mt01arg005a |  | Sable de carrière, pour mortier confectionné sur le chantier. |  | 0.044 | t | 11441.2 | 503.41
mt08cem000a |  | Ciment gris en sacs. |  | 6.75 | kg | 76.65 | 517.39
mq06hor010 |  | Bétonnière électrique avec une capacité de gâchage de 160 l. |  | 0.019 | h | 1618.08 | 30.74
mo020 |  | Compagnon professionnel III/CP2 construction. |  | 0.755 | h | 1887.12 | 1424.78
mo077 |  | Ouvrier professionnel II/OP construction. |  | 0.527 | h | 1209.92 | 637.63
mo113 |  | Ouvrier d'exécution I/OE1 construction. |  | 0.605 | h | 1164.21 | 704.35
|  | Frais de chantier des unités d'ouvrage |  | 2 | % | 18036.2 | 360.72
Coût d'entretien décennal: 6.806,88F CFA les 10 premières années. | [5 empty] | Montant total HT: | 18397