## Feuille 1
EVT010 | m² |  | Vitre en verre trempé.
Vitre en verre trempé de silicate sodo-calcique, incolore, de 8 mm d'épaisseur, classement des prestations 1C2, selon NF EN 12600, fixation sur menuiserie avec profilé continu en néoprène.
Code interne |  | Désignation |  | Quantité | Unité | Prix unitaire | Prix total
mt21vtt010j |  | Vitre en verre trempé de silicate sodo-calcique, incolore, de 8 mm d'épaisseur, classement des prestations 1C2, selon NF EN 12600. Selon NF EN 12150-1. |  | 1.006 | m² | 43855.6 | 44118.7
mt21vva025 |  | Profilé continu en néoprène pour la mise en place du vitrage. |  | 3.334 | m | 761.06 | 2537.37
mt21vva021 |  | Produits complémentaires pour la mise en place de verres. |  | 1.5 | U | 1065.49 | 1598.24
mo055 |  | Compagnon professionnel III/CP2 vitrier. |  | 0.817 | h | 2008.21 | 1640.71
mo110 |  | Ouvrier professionnel II/OP vitrier. |  | 0.817 | h | 1286.47 | 1051.05
|  | Frais de chantier des unités d'ouvrage |  | 2 | % | 50946.1 | 1018.92
Coût d'entretien décennal: 7.275,10F CFA les 10 premières années. | [5 empty] | Montant total HT: | 51965