## Feuille 1
FCB030 | U | Cloison de bureau en acier.
Cloison de bureau pleine de 4x2,9 m, en acier galvanisé et plastifié avec PVC, avec isolation intermédiaire en laine minérale et arrêt supérieur vitré.
Code interne |  | Désignation | Quantité | Unité | Prix unitaire | Prix total
mt26mac010c |  | Panneau plein à rainures et languettes pour cloisons de bureau, constitué de deux tôles en acier galvanisé et plastifié avec PVC avec isolation intermédiaire en laine minérale de conductivité thermique 0,039 W/(mK). | 8.2 | m² | 95304.4 | 781496
mt26mac020c |  | Profil en "U" en acier galvanisé en acier galvanisé et plastifié avec PVC pour cloisons de bureau. | 9.7 | m | 7281.52 | 70630.7
mt26mac030c |  | Plinthe en acier galvanisé et plastifié avec PVC pour cloisons de bureau. | 3.9 | m | 6123.1 | 23880.1
mt21vpi010d |  | Vitre en verre incolore, de 8 mm d'épaisseur. Selon NF EN 410 et NF EN 673. | 3 | m² | 25791.6 | 77374.9
mt26mac040 |  | Profilé en aluminium laqué pour réception de la vitre dans cloisons de bureau. | 8.5 | m | 4930.01 | 41905.1
mo011 |  | Compagnon professionnel III/CP2 monteur. | 6.326 | h | 1939.14 | 12267
mo080 |  | Ouvrier professionnel II/OP monteur. | 6.326 | h | 1209.92 | 7653.95
|  | Frais de chantier des unités d'ouvrage | 2 | % | 1015210 | 20304.2
Coût d'entretien décennal: 186.392,09F CFA les 10 premières années. |  |  |  |  | Montant total HT: | 1035510