## Feuille 1
FCB030 | U | Cloison de bureau en acier.
Cloison de bureau de 4x2,9 m, en acier galvanisé, vitrée demi-hauteur, avec porte intérieure en acier galvanisé de 2,10x0,90 m, isolation intermédiaire en laine minérale et arrêt supérieur vitré.
Code interne |  | Désignation | Quantité | Unité | Prix unitaire | Prix total
mt26mac010a |  | Panneau plein à rainures et languettes pour cloisons de bureau, constitué de deux tôles en acier galvanisé avec isolation intermédiaire en laine minérale de conductivité thermique 0,039 W/(mK). | 3.15 | m² | 68068.3 | 214415
mt26mac020a |  | Profil en "U" en acier galvanisé en acier galvanisé pour cloisons de bureau. | 5.9 | m | 3605.92 | 21274.9
mt26mac030a |  | Plinthe en acier galvanisé pour cloisons de bureau. | 3 | m | 3745.28 | 11235.8
mt21vpi010d |  | Vitre en verre incolore, de 8 mm d'épaisseur. Selon NF EN 410 et NF EN 673. | 6.27 | m² | 25791.6 | 161713
mt26mac040 |  | Profilé en aluminium laqué pour réception de la vitre dans cloisons de bureau. | 19.87 | m | 4930.01 | 97959.3
mt26mac050a |  | Porte simple à un vantail en acier galvanisé à placer dans cloisons de bureau, comprend les ferrures. | 1 | U | 302610 | 302610
mo011 |  | Compagnon professionnel III/CP2 monteur. | 6.326 | h | 1939.14 | 12267
mo080 |  | Ouvrier professionnel II/OP monteur. | 6.326 | h | 1209.92 | 7653.95
|  | Frais de chantier des unités d'ouvrage | 2 | % | 829130 | 16582.6
Coût d'entretien décennal: 152.228,22F CFA les 10 premières années. |  |  |  |  | Montant total HT: | 845712