## Feuille 1
FCB030 | U | Cloison de bureau en acier.
Cloison de bureau de 4x2,9 m, en acier galvanisé, vitrée demi-hauteur, avec isolation intermédiaire en laine minérale et arrêt supérieur en acier galvanisé.
Code interne |  | Désignation | Quantité | Unité | Prix unitaire | Prix total
mt26mac010a |  | Panneau plein à rainures et languettes pour cloisons de bureau, constitué de deux tôles en acier galvanisé avec isolation intermédiaire en laine minérale de conductivité thermique 0,039 W/(mK). | 7 | m² | 68068.3 | 476478
mt26mac020a |  | Profil en "U" en acier galvanisé en acier galvanisé pour cloisons de bureau. | 9.7 | m | 3605.92 | 34977.4
mt26mac030a |  | Plinthe en acier galvanisé pour cloisons de bureau. | 3.9 | m | 3745.28 | 14606.6
mt21vpi010d |  | Vitre en verre incolore, de 8 mm d'épaisseur. Selon NF EN 410 et NF EN 673. | 4 | m² | 25791.6 | 103166
mt26mac040 |  | Profilé en aluminium laqué pour réception de la vitre dans cloisons de bureau. | 13 | m | 4930.01 | 64090.1
mo011 |  | Compagnon professionnel III/CP2 monteur. | 6.326 | h | 1939.14 | 12267
mo080 |  | Ouvrier professionnel II/OP monteur. | 6.326 | h | 1209.92 | 7653.95
|  | Frais de chantier des unités d'ouvrage | 2 | % | 713240 | 14264.8
Coût d'entretien décennal: 130.950,83F CFA les 10 premières années. |  |  |  |  | Montant total HT: | 727505