## Feuille 1
FCB030 | U | Cloison de bureau en acier.
Cloison de bureau vitrée de 4x2,9 m avec vitre en verre incolore et profilés en acier galvanisé prélaqué, avec arrêt supérieur en acier galvanisé prélaqué.
Code interne |  | Désignation | Quantité | Unité | Prix unitaire | Prix total
mt26mac010b |  | Panneau plein à rainures et languettes pour cloisons de bureau, constitué de deux tôles en acier galvanisé prélaqué avec isolation intermédiaire en laine minérale de conductivité thermique 0,039 W/(mK). | 2.25 | m² | 85087.6 | 191447
mt26mac020b |  | Profil en "U" en acier galvanisé en acier galvanisé prélaqué pour cloisons de bureau. | 9.7 | m | 5173.71 | 50185
mt26mac030b |  | Plinthe en acier galvanisé prélaqué pour cloisons de bureau. | 3.9 | m | 4084.97 | 15931.4
mt21vpi010d |  | Vitre en verre incolore, de 8 mm d'épaisseur. Selon NF EN 410 et NF EN 673. | 8.2 | m² | 25791.6 | 211491
mt26mac040 |  | Profilé en aluminium laqué pour réception de la vitre dans cloisons de bureau. | 18.3 | m | 4930.01 | 90219.2
mo011 |  | Compagnon professionnel III/CP2 monteur. | 6.326 | h | 1939.14 | 12267
mo080 |  | Ouvrier professionnel II/OP monteur. | 6.326 | h | 1209.92 | 7653.95
|  | Frais de chantier des unités d'ouvrage | 2 | % | 579195 | 11583.9
Coût d'entretien décennal: 106.340,17F CFA les 10 premières années. |  |  |  |  | Montant total HT: | 590779