## Feuille 1
FCB030 | U | Cloison de bureau en acier.
Cloison de bureau vitrée de 4x2,9 m avec vitre en verre incolore et profilés en acier galvanisé et plastifié avec PVC, avec porte intérieure en acier galvanisé et plastifié avec PVC de 2,10x0,90 m et arrêt supérieur en acier galvanisé et plastifié avec PVC.
Code interne |  | Désignation | Quantité | Unité | Prix unitaire | Prix total
mt26mac010c |  | Panneau plein à rainures et languettes pour cloisons de bureau, constitué de deux tôles en acier galvanisé et plastifié avec PVC avec isolation intermédiaire en laine minérale de conductivité thermique 0,039 W/(mK). | 2.25 | m² | 95304.4 | 214435
mt26mac020c |  | Profil en "U" en acier galvanisé en acier galvanisé et plastifié avec PVC pour cloisons de bureau. | 5.9 | m | 7281.52 | 42961
mt26mac030c |  | Plinthe en acier galvanisé et plastifié avec PVC pour cloisons de bureau. | 3 | m | 6123.1 | 18369.3
mt21vpi010d |  | Vitre en verre incolore, de 8 mm d'épaisseur. Selon NF EN 410 et NF EN 673. | 6.3 | m² | 25791.6 | 162487
mt26mac040 |  | Profilé en aluminium laqué pour réception de la vitre dans cloisons de bureau. | 14.4 | m | 4930.01 | 70992.1
mt26mac050c |  | Porte simple à un vantail en acier galvanisé et plastifié avec PVC à placer dans cloisons de bureau, comprend les ferrures. | 1 | U | 339802 | 339802
mo011 |  | Compagnon professionnel III/CP2 monteur. | 6.326 | h | 1939.14 | 12267
mo080 |  | Ouvrier professionnel II/OP monteur. | 6.326 | h | 1209.92 | 7653.95
|  | Frais de chantier des unités d'ouvrage | 2 | % | 868967 | 17379.3
Coût d'entretien décennal: 159.542,33F CFA les 10 premières années. |  |  |  |  | Montant total HT: | 886346