## Feuille 1
FCB030 | U | Cloison de bureau en acier.
Cloison de bureau vitrée de 4x2,9 m avec vitre en verre incolore et profilés en acier galvanisé et plastifié avec PVC, avec arrêt supérieur vitré.
Code interne |  | Désignation | Quantité | Unité | Prix unitaire | Prix total
mt26mac020c |  | Profil en "U" en acier galvanisé en acier galvanisé et plastifié avec PVC pour cloisons de bureau. | 9.7 | m | 7281.52 | 70630.7
mt26mac030c |  | Plinthe en acier galvanisé et plastifié avec PVC pour cloisons de bureau. | 3.9 | m | 6123.1 | 23880.1
mt21vpi010d |  | Vitre en verre incolore, de 8 mm d'épaisseur. Selon NF EN 410 et NF EN 673. | 11 | m² | 25791.6 | 283708
mt26mac040 |  | Profilé en aluminium laqué pour réception de la vitre dans cloisons de bureau. | 26 | m | 4930.01 | 128180
mo011 |  | Compagnon professionnel III/CP2 monteur. | 6.326 | h | 1939.14 | 12267
mo080 |  | Ouvrier professionnel II/OP monteur. | 6.326 | h | 1209.92 | 7653.95
|  | Frais de chantier des unités d'ouvrage | 2 | % | 526320 | 10526.4
Coût d'entretien décennal: 96.632,33F CFA les 10 premières années. |  |  |  |  | Montant total HT: | 536846