## Feuille 1
FIR010 | m² |  | Isolation thermique par l'intérieur dans des combles perdus.
Isolation thermique par l'intérieur dans des combles perdus, avec mousse rigide de polyuréthane projetée "in situ", densité minimale 60 kg/m³, épaisseur moyenne minimale 50 mm.
Code interne |  | Désignation |  | Quantité | Unité | Prix unitaire | Prix total
mt16poc010C |  | Mousse rigide de polyuréthane projetée "in situ", densité minimale 60 kg/m³, épaisseur moyenne minimale 50 mm, appliqué dans les toitures inclinées, selon NF EN 14315-1. |  | 1.1 | m² | 10545 | 11599.5
mq08mpa030 |  | Matériel pour projection de produits isolants. |  | 0.1 | h | 8010.68 | 801.07
mo030 |  | Compagnon professionnel III/CP2 poseur d'isolants en vrac ou en mousse. |  | 0.171 | h | 1887.12 | 322.7
mo068 |  | Ouvrier professionnel II/OP poseur d'isolants en vrac ou en mousse. |  | 0.171 | h | 1209.92 | 206.9
|  | Frais de chantier des unités d'ouvrage |  | 2 | % | 12930.1 | 258.6
Coût d'entretien décennal: 263,77F CFA les 10 premières années. | [5 empty] | Montant total HT: | 13188.7