## Feuille 1
FPA010 | m² |  | Peinture pour usage alimentaire.
Application manuelle de deux couches de revêtement imperméabilisant bicomposant, couleur blanche, à base de résines époxy et polyamide, sans amines aromatiques, (rendement: 0,3 kg/m² par couche), nettoyage et préparation de la surface à peindre, par projection à sec d'un jet de particules de matériau abrasif, jusqu'à atteindre un degré de préparation Sa2 selon NF EN ISO 8501-1, en obtenant une rugosité minimale de 50 microns, sur des surfaces intérieures de citernes ou de silos en acier pour un usage alimentaire.
Code interne |  | Désignation |  | Quantité | Unité | Prix unitaire | Prix total
mt08lim010a |  | Abrasif pour le nettoyage par jet ou à pression, constitué de particules de silicate d'aluminium. |  | 2.625 | kg | 177.34 | 465.52
mt15bas290cf |  | Revêtement imperméabilisant bicomposant, couleur blanche, à base de résines époxy et polyamide, sans amines aromatiques, avec certificat d'aptitude sanitaire (CAS) pour être en contact avec des denrées alimentaires. |  | 0.6 | kg | 29923.2 | 17953.9
mq08lch010 |  | Équipement de jet de sable à pression. |  | 0.26 | h | 1502.33 | 390.61
mq08gel010k |  | Groupe électrogène insonorisé, triphasé, de 45 kVA de puissance. |  | 0.26 | h | 2524.55 | 656.38
mo038 |  | Compagnon professionnel III/CP2 peintre. |  | 0.158 | h | 1887.12 | 298.16
mo076 |  | Ouvrier professionnel II/OP peintre. |  | 0.158 | h | 1209.92 | 191.17
mo112 |  | Ouvrier d'exécution I/OE2 construction. |  | 0.274 | h | 1183.25 | 324.21
mo113 |  | Ouvrier d'exécution I/OE1 construction. |  | 0.274 | h | 1164.21 | 318.99
|  | Frais de chantier des unités d'ouvrage |  | 2 | % | 20599 | 411.98
Coût d'entretien décennal: 13.938,65F CFA les 10 premières années. | [5 empty] | Montant total HT: | 21010.9