## Feuille 1
FPL050 | m² |  | Peinture plastique sur parement intérieur en plaques de ciment.
Application manuelle de deux couches de peinture plastique, couleur blanche, finition mate, texture lisse, la première couche diluée avec 20% d'eau et la suivante non diluée, (rendement: 0,1 l/m² chaque couche); application préalable d'une couche d'impression à séchage rapide à base de copolymères acryliques en suspension aqueuse, sur parement intérieur en plaques de ciment, vertical, jusqu'à 3 m de hauteur. Le prix comprend la protection des éléments du contour qui pourraient être affectés pendant les travaux et la résolution des points singuliers.
Code interne |  | Désignation |  | Quantité | Unité | Prix unitaire | Prix total
mt27pfj200a |  | Impression à séchage rapide, à base de copolymères acryliques en dispersion aqueuse, dioxyde de titane et pigments de type "extenseur" sélectionnés, couleur blanche, finition mate, sans odeur, à appliquer à la brosse, au rouleau ou au pistolet. |  | 0.09 | l | 7114.92 | 640.34
mt27pir010a |  | Peinture plastique écologique pour intérieur, à base de copolymères acryliques en dispersion aqueuse, dioxyde de titane et pigments de type "extenseur" sélectionnés, couleur blanche, finition mate, texture lisse, de résistance élevée au frottement humide, perméable à la vapeur d'eau, respirante et résistante aux rayons UV, à appliquer à la brosse, au rouleau ou au pistolet. |  | 0.2 | l | 3752.48 | 750.5
mo038 |  | Compagnon professionnel III/CP2 peintre. |  | 0.103 | h | 1887.12 | 194.37
mo076 |  | Ouvrier professionnel II/OP peintre. |  | 0.129 | h | 1209.92 | 156.08
|  | Frais de chantier des unités d'ouvrage |  | 2 | % | 1741.29 | 34.83
Coût d'entretien décennal: 3.197,02F CFA les 10 premières années. | [5 empty] | Montant total HT: | 1776.12