## Feuille 1
FXC020 | U | Ancrage chimique sur béton.
Ancrage chimique composé de résine et tige filetée en acier inoxydable A4-70, avec écrou et rondelle, de 8 mm de diamètre, pour fixation d'élément non structural au support de béton durci.
Code interne |  | Désignation | Quantité | Unité | Prix unitaire | Prix total
mt26aaq010d |  | Ancrage chimique composé de résine et tige filetée en acier inoxydable A4-70, selon NF EN ISO 3506-1; avec écrou et rondelle, de 8 mm de diamètre. | 1 | U | 3340.23 | 3340.23
mo113 |  | Ouvrier d'exécution I/OE1 construction. | 0.042 | h | 1164.21 | 48.9
|  | Frais de chantier des unités d'ouvrage | 2 | % | 3389.13 | 67.78
Coût d'entretien décennal: 241,98F CFA les 10 premières années. |  |  |  |  | Montant total HT: | 3456.91