## Feuille 1
FXC020 | U |  | Ancrage chimique sur béton.
Ancrage chimique composé de résine et tige filetée en acier inoxydable A4-70, avec écrou et rondelle, de 12 mm de diamètre, pour fixation d'élément non structural au support de béton durci.
Code interne |  | Désignation |  | Quantité | Unité | Prix unitaire | Prix total
mt26aaq010f |  | Ancrage chimique composé de résine et tige filetée en acier inoxydable A4-70, selon NF EN ISO 3506-1; avec écrou et rondelle, de 12 mm de diamètre. |  | 1 | U | 4143.57 | 4143.57
mo113 |  | Ouvrier d'exécution I/OE1 construction. |  | 0.042 | h | 1164.21 | 48.9
|  | Frais de chantier des unités d'ouvrage |  | 2 | % | 4192.47 | 83.85
Coût d'entretien décennal: 299,34F CFA les 10 premières années. | [5 empty] | Montant total HT: | 4276.32