## Feuille 1
GFC100 | m | Recépage du poteau en béton armé.
Recépage du pieu en béton armé, de 35 cm de diamètre, par piquage du béton en tête du pieu qui ne réunit pas les caractéristiques mécaniques nécessaires, avec compresseur avec un marteau pneumatique, et chargement des décombres provenant du recépage dans le camion ou la benne.
Code interne |  |  | Désignation | Quantité | Unité | Prix unitaire | Prix total
mq05pdm010c |  |  | Compresseur portable électrique 9 m³/min de débit. | 0.209 | h | 6440.06 | 1345.97
mq05mai030 |  |  | Marteau pneumatique. | 0.418 | h | 2143.18 | 895.85
mq01exn010i |  |  | Mini pelleteuse sur pneus, de 37,5 kW. | 0.006 | h | 24005.8 | 144.03
mo112 |  |  | Ouvrier d'exécution I/OE2 construction. | 0.557 | h | 1183.25 | 659.07
mo113 |  |  | Ouvrier d'exécution I/OE1 construction. | 0.145 | h | 1164.21 | 168.81
|  |  | Frais de chantier des unités d'ouvrage | 2 | % | 3213.73 | 64.27
[6 empty] | Montant total HT: | 3278