## Feuille 1
GLF040 | U | Linteau préfabriqué, en béton précontraint, imitation bois.
Linteau préfabriqué en béton précontraint, de 25x18x350 cm, avec barres en acier de précontrainte, de 5 mm de diamètre, avec un moment fléchissant maximum de 70 kN·m, finition imitation bois, avec une couche de lasure, appuyé sur une couche de mortier de ciment, confectionné sur chantier, dosage 1:5
Code interne |  | Désignation | Quantité | Unité | Prix unitaire | Prix total
mt20dhp040Fc |  | Linteau préfabriqué en béton précontraint, de 25x18x350 cm, avec barres en acier de précontrainte, de 5 mm de diamètre, avec un moment fléchissant maximum de 70 kN·m, finition imitation bois, avec une couche de lasure, selon NF EN 13225. | 1 | U | 362363 | 362363
mt08aaa010a |  | Eau. | 0.006 | m³ | 1054.78 | 6.33
mt01arg005a |  | Sable de carrière, pour mortier confectionné sur le chantier. | 0.002 | t | 11441.2 | 22.88
mt08cem000a |  | Ciment gris en sacs. | 0.3 | kg | 76.65 | 23
mq06hor010 |  | Bétonnière électrique avec une capacité de gâchage de 160 l. | 0.005 | h | 1618.08 | 8.09
mo020 |  | Compagnon professionnel III/CP2 construction. | 0.211 | h | 1887.12 | 398.18
mo113 |  | Ouvrier d'exécution I/OE1 construction. | 0.422 | h | 1164.21 | 491.3
|  | Frais de chantier des unités d'ouvrage | 2 | % | 363313 | 7266.26
[5 empty] | Montant total HT: | 370579