## Feuille 1
GMD080 | m³ | Ouverture d'une baie dans un mur de maçonnerie.
Ouverture d'une baie dans un mur de maçonnerie en pierre grès, avec marteau piqueur, sans affecter la stabilité du mur, et chargement mécanique dans le camion ou la benne. Le prix comprend la découpe préalable du contour de l'ouverture, mais il ne comprend ni le montage et le démontage de l'étai de la baie ni la mise en place de linteaux.
Code interne |  |  | Désignation | Quantité | Unité | Prix unitaire | Prix total
mq05mai030 |  |  | Marteau pneumatique. | 1.76 | h | 2143.18 | 3772
mq05pdm110 |  |  | Compresseur portable diesel moyenne pression 10 m³/min. | 0.88 | h | 3635.01 | 3198.81
mq01ret010 |  |  | Mini rétro chargeuse sur pneus de 15 kW. | 0.154 | h | 21510.6 | 3312.64
mo113 |  |  | Ouvrier d'exécution I/OE1 construction. | 0.348 | h | 1164.21 | 405.15
mo112 |  |  | Ouvrier d'exécution I/OE2 construction. | 2.204 | h | 1183.25 | 2607.88
|  |  | Frais de chantier des unités d'ouvrage | 2 | % | 13296.5 | 265.93
[6 empty] | Montant total HT: | 13562.4