## Feuille 1
GPV020 | m² | Sol extérieur accessible en pavés de verre moulé.
Sol extérieur accessible en pavés de verre moulé lisse, incolore, 190x190x80 mm, pour trafic piéton.
Code interne |  | Désignation | Quantité | Unité | Prix unitaire | Prix total
mt21vmp010e |  | Pavé de verre moulé lisse, incolore, 190x190x80 mm, pour sols à trafic piéton. | 21 | U | 7669.41 | 161058
mt10haf040rbgg |  | Béton prêt à l'emploi BCN: CPJ-CEM II/A 32,5 - TP - B 30 - 5/15 - E: 2a - BA - P 18-305. | 0.019 | m³ | 78786.3 | 1496.94
mt07aco055e |  | Barres en acier haute adhérence, Fe E 500, de divers diamètres. | 13 | kg | 729.61 | 9484.93
mt07aco020c |  | Séparateur homologué pour poutres. | 4 | U | 68.65 | 274.6
mt50spa052b |  | Grosse planche en bois de pin, de 20x7,2 cm. | 0.02 | m | 5345.72 | 106.91
mt50spa101 |  | Clous en acier. | 0.03 | kg | 1583.01 | 47.49
mt50spa081a |  | Étai métallique télescopique, allant jusqu'à 3 m de hauteur. | 0.013 | U | 16280.7 | 211.65
mt15sja025b |  | Cartouche de silicone acétique monocomposante, antimoisissure, couleur transparente, de 310 ml. | 0.5 | U | 5692.59 | 2846.3
mt21vva022b |  | Produits complémentaires pour la mise en place de pavés de verre moulé. | 1 | U | 799.12 | 799.12
mo020 |  | Compagnon professionnel III/CP2 construction. | 2.04 | h | 1887.12 | 3849.72
mo113 |  | Ouvrier d'exécution I/OE1 construction. | 1.618 | h | 1164.21 | 1883.69
|  | Frais de chantier des unités d'ouvrage | 2 | % | 182059 | 3641.18
Coût d'entretien décennal: 87.279,07F CFA les 10 premières années. |  |  |  |  | Montant total HT: | 185700