## Feuille 1
GVV020 | m³ | Remplissage de l'extrados de la voûte.
Remplissage de l'extrados de la voûte avec béton massif BCN: CPJ-CEM II/A 32,5 - TP - B 16 - 15/25 - E: 1 - NA - P 18-305, avec des moyens manuels.
Code interne |  |  | Désignation | Quantité | Unité | Prix unitaire | Prix total
mt10hmf040qabd |  |  | Béton non armé prêt à l'emploi BCN: CPJ-CEM II/A 32,5 - TP - B 16 - 15/25 - E: 1 - NA - P 18-305. | 1.05 | m³ | 62060.8 | 65163.84
mo020 |  |  | Compagnon professionnel III/CP2 construction. | 0.527 | h | 1887.12 | 994.51
mo113 |  |  | Ouvrier d'exécution I/OE1 construction. | 1.054 | h | 1164.21 | 1227.08
|  |  | Frais de chantier des unités d'ouvrage | 2 | % | 67385.43 | 1347.71
Coût d'entretien décennal: 1.374,66F CFA les 10 premières années. | [5 empty] | Montant total HT: | 68733.14