## Feuille 1
TBL210 | U | Lavabo en argile réfractaire. Pose sur meuble.
Lavabo, en argile réfractaire, finition thermo-émaillée, couleur blanche, de 900x480x168 mm, avec trop-plein, avec vanne d'écoulement en laiton chromé, avec siphon bouteille en ABS, finition brillante imitation chrome. Pose sur meuble. Comprend le jeu de fixation. Le prix ne comprend ni le meuble ni la robinetterie.
Code interne |  | Désignation | Quantité | Unité | Prix unitaire | Prix total
mt30sng050cd |  | Lavabo à poser sur un meuble, en argile réfractaire, finition thermo-émaillée, couleur blanche, de 900x480x168 mm, avec trop-plein. | 1 | U | 470582 | 470582
mt30asg010a |  | Vanne d'écoulement en laiton chromé, de 60 mm de longueur, avec bouchon d'écoulement intégré extérieur avec bouton d'actionnement. | 1 | U | 47082.8 | 47082.8
mt30asg070cb |  | Siphon bouteille en ABS, finition brillante imitation chrome, avec sortie de 40 mm de diamètre extérieur, pour lavabo, avec enjoliveur. | 1 | U | 39946.6 | 39946.6
mo008 |  | Compagnon professionnel III/CP2 plombier. | 1.581 | h | 1939.14 | 3065.78
|  | Frais de chantier des unités d'ouvrage | 2 | % | 560677 | 11213.5
Coût d'entretien décennal: 268.788,69F CFA les 10 premières années. |  |  |  |  | Montant total HT: | 571891