## Feuille 1
TBP020 | U | Pose d'une baignoire.
Pose d'une baignoire de longueur supérieure à 1 m et réalisation de l'habillage avec des briques creuses simples en terre cuite, pose avec du mortier de ciment, confectionné sur chantier, dosage 1:6.
Code interne |  | Désignation | Quantité | Unité | Prix unitaire | Prix total
mt04lcc010a |  | Brique creuse en terre cuite (mahón), à revêtir, 29x14x4 cm, pour utilisation en maçonnerie protégée (pièce en P), densité 860 kg/m³, selon NF EN 771-1. | 30 | U | 178.41 | 5352.3
mt08aaa010a |  | Eau. | 0.008 | m³ | 1054.78 | 8.44
mt01arg005a |  | Sable de carrière, pour mortier confectionné sur le chantier. | 0.026 | t | 11441.2 | 297.47
mt08cem000a |  | Ciment gris en sacs. | 3.975 | kg | 76.65 | 304.68
mt01ara010a |  | Sable avec granulométrie de 0 à 5 mm de diamètre, propre. | 0.2 | m³ | 9089.4 | 1817.88
mq06hor010 |  | Bétonnière électrique avec une capacité de gâchage de 160 l. | 0.011 | h | 1618.08 | 17.8
mo020 |  | Compagnon professionnel III/CP2 construction. | 2.109 | h | 1887.12 | 3979.94
mo113 |  | Ouvrier d'exécution I/OE1 construction. | 2.158 | h | 1164.21 | 2512.37
|  | Frais de chantier des unités d'ouvrage | 2 | % | 14290.88 | 285.82
[5 empty] | Montant total HT: | 14576.7