## Feuille 1
TCG010 | U | Chauffe-eau gaz à accumulation, conventionnel.
Chauffe-eau gaz à accumulation butane et propane pour le service d'E.C.S., de sol, capacité 160 l, chambre de combustion ouverte et tirage naturel, faible émission de NOx, puissance 7,3 kW, efficacité énergétique classe B, profil de consommation L, sans inclure le conduit pour l'évacuation des produits de la combustion. Comprend le support et les ancrages de fixation verticale, les vannes à sphère, vanne de sécurité et les flexibles de raccordement, pour l'entrée et la sortie de l'eau. Totalement monté, connecté et testé.
Code interne |  | Désignation | Quantité | Unité | Prix unitaire | Prix total
mt38agd017n |  | Chauffe-eau gaz à accumulation butane et propane pour le service d'E.C.S., de sol, capacité 160 l, chambre de combustion ouverte et tirage naturel, faible émission de NOx, puissance 7,3 kW, efficacité énergétique classe B, profil de consommation L. | 1 | U | 840765 | 840765
mt37sve010c |  | Vanne à sphère en laiton nickelé à visser de 3/4". | 2 | U | 6176.54 | 12353.1
mt37svs010c |  | Vanne de sécurité, en laiton, avec filet de 1/2" de diamètre, réglé à 6 bar de pression. | 1 | U | 3740.38 | 3740.38
mt38www011 |  | Produits complémentaires pour installations d'E.C.S. | 1 | U | 1226.16 | 1226.16
mo004 |  | Compagnon professionnel III/CP2 chauffagiste. | 4.514 | h | 1939.14 | 8753.28
mo103 |  | Ouvrier professionnel II/OP chauffagiste. | 4.514 | h | 1207.61 | 5451.15
|  | Frais de chantier des unités d'ouvrage | 2 | % | 872289 | 17445.8
Coût d'entretien décennal: 845.247,71F CFA les 10 premières années. |  |  |  |  | Montant total HT: | 889734