## Feuille 1
TII090 | m² | Protection passive contre les incendies d'un élément structural en bois, avec une peinture intumescente.
Protection passive contre les incendies de poutre en bois de dimension minimale supérieure à 90 mm, par l'application de deux couches de peinture intumescente pour intérieur, à base de copolymères acryliques et vinyliques, couleur blanche, finition mate, (rendement: 3,81 kg/m²), avec une résistance au feu de 60 minutes, selon NF EN 1363-1. Le prix ne comprend pas la préparation du support.
Code interne |  | Désignation | Quantité | Unité | Prix unitaire | Prix total
mt27pwj020a |  | Peinture intumescente pour intérieur, à base de copolymères acryliques et vinyliques, couleur blanche, finition mate, avec un contenu de substances organiques volatiles (VOC) < 140 g/l, à appliquer à la brosse, au rouleau ou au pistolet. | 3.81 | kg | 19997.9 | 76192
mo038 |  | Compagnon professionnel III/CP2 peintre. | 0.274 | h | 1887.12 | 517.07
|  | Frais de chantier des unités d'ouvrage | 2 | % | 76709 | 1534.18
[5 empty] | Montant total HT: | 78243.2