## Feuille 1
TII050 | m | Protection passive contre les incendies d'une structure métallique, avec des plaques de plâtre.
Système de protection passive contre les incendies de poutre en acier HEA 100, protégée sur 3 faces et avec une résistance au feu de 30 minutes, par recouvrement avec des plaques de plâtre incombustibles, fixées avec clips et profilés métalliques. Comprend les fixations, la visserie et la pâte et la bande pour le traitement des joints.
Code interne |  | Désignation | Quantité | Unité | Prix unitaire | Prix total
mt12psg200e |  | Cornière 30x30x0,7 mm, en acier galvanisé, selon NF EN 13964. | 2 | m | 967.9 | 1935.8
mt12psg082 |  | Fixation pour béton. | 3.2 | U | 271.78 | 869.7
mt12psg050c |  | Fourrure 60/27 en tôle d'acier galvanisé, de 60 mm de largeur, selon NF DTU 25.41 P1-2 et NF EN 14195. | 2 | m | 708.13 | 1416.26
mt12pmk011a |  | Clip de protection de 72x48x41 mm. | 3.2 | U | 574.34 | 1837.89
mt12psg010l |  | Plaque de plâtre renforcée avec un tissu de fibre NF EN 15283-1 GM-F / 1200 / longueur / 15 / à bords longitudinaux amincis, revêtu au recto et au verso par un tissu en fibre de verre non combustible. | 0.475 | m² | 14018.2 | 6658.65
mt12psg010o |  | Plaque de plâtre renforcée avec un tissu de fibre NF EN 15283-1 GM-F / 1200 / longueur / 25 / à bords longitudinaux amincis, revêtu au recto et au verso par un tissu en fibre de verre non combustible. | 0.292 | m² | 18570.6 | 5422.63
mt12psg081c |  | Vis autoforeuse 3,5x25 mm. | 30 | U | 7.72 | 231.6
mt12psg030a |  | Pâte à joints, selon NF EN 13963. | 2.55 | kg | 762.43 | 1944.2
mt12psg040a |  | Bande microperforée en papier, selon NF EN 13963. | 2 | m | 36.09 | 72.18
mo053 |  | Compagnon professionnel III/CP2 plaquiste. | 0.157 | h | 1939.14 | 304.44
mo100 |  | Ouvrier professionnel II/OP plaquiste. | 0.157 | h | 1209.92 | 189.96
|  | Frais de chantier des unités d'ouvrage | 2 | % | 20883.3 | 417.67
Coût d'entretien décennal: 7.497,94F CFA les 10 premières années. |  |  |  |  | Montant total HT: | 21301